## Boczna
Koszotrys ofertowy
Lp. | Podstawa | Opis | Jm. | Ilość robót | Cena jedn. robót | Koszt
[zł]
1 | 2 | 3 | 4 | 5 | 6 | 7
1 | D-01.01.01. | ODTWORZENIE TRASY I PUNKTÓW WYSOKOŚCIOWYCH
2 | D-01.01.01 | Odtworzenie trasy i punktów wysokościowych przy liniowych robotach ziemnych (drogi) w terenie równinnym | km | 0.4
3 | D-02.01.01. | WYKONANIE WYKOPÓW
4 | D-02.01.01 | Wykonanie wykopów mechanicznie w gruncie kat. II-IV z transportem urobku na odkład odl. do 3 km wraz z formowaniem odkładu | m3 | 395.36
5 | D-03.01.01. | PRZEPUSTY POD KORONĄ DROGI
6 | D-03.01.01. | Wykonywanie części przelotowej przepustu z rur PEHD SN12 DN1000, który składa się z ławy z kruszywa łamanego 0-31,5 gr. 50 cm szerokości1,0m z zasypaniem mieszanką piaskowo-żwirową z dowozu | m | 11
7 | D-03.01.01. | Wykonanie ścianek czołowych przepustów z betonu dla przepustu o śr. 100 cm wraz z wykonaniem deskowania, zbrojenia i izolacji ścian lepikiem | m3 | 4.56
8 | D-02.01.01. | Wykonanie wykopów mechanicznie w gruncie kat. I-IV z transportem urobku na odkład | m3 | 123.75
9 | D-06.01.01. | Ręczne plantowanie skarp i dna wykopów pod rów w gruncie kat. I-III | m2 | 225.5
10 | D-06.01.03 | Umocnienie dna rowu płytami betonowymi chodnikowymi 50x50x7 cm, ułożonymi na podsypce cementowo-piaskowej, spoiny wypełnione zaprawą cementową | m2 | 27.5
11 | D-06.01.03. | Umocnienie skarp płytami ażurowymi 60x40x10 cm (35 kg/szt) . Wypełnienie wolnych przestrzeni humusem i obsianie trawą, podsypka cem-piaskowa grub. 10 cm | m2 | 132
12 | D-03.03.01. | DRENY ODSĄCZAJĄCE
13 | D-03.03.01. | Ułożenie drenów w otulinie w warstwie mrozochronnej DN100 z włączeniem do rowów | m | 25.2
14 | D-06.01.01. | UMOCNIENIE POWIERZCHNIOWE SKARP I DNA ROWU
15 | D-06.01.01. | Ręczne plantowanie skarp i dna rowu w gruncie kat. I-III | m2 | 762.42
16 | D-06.01.03. | Umocnienie dna rowów i skarp brukowcem o grubości 16-20 cm z kamienia narzutowego (polnego), ułożonego na podbudowie z chudego betonu gr. 10 cm C6/9, spoiny wypełnione zaprawą cementową (Uwaga: w skarpie rowu w ul. Bocznej należy pozostawić otwory do włączenia drenów odsądzających projektowanych od strony jezdni.) | m2 | 762.42
17 | D-06.02.01. | PRZEPUSTY POD ZJAZDAMI
18 | D-06.02.01. | Wykonanie przepustów pod zjazdami z rur PEHD SN12 o średnicy 80 cm ułożonych na ławie z kruszywa łamanego 0-31,5 gr. 40 cm z obsypaniem rur piaskiem i zagęszczeniem | m | 16
19 | D-06.01.02. | Umocnienie wlotu i wylotu wokół rur brukowcem o grubości 16-20 cm z kamienia łamanego ułożonym na podsypce cem-piaskowej i podbudowie z chudego betonu C6/8 gr. 10 cm | m2 | 2.4
20 | D-04.04.02. | Wykonanie podbudowy z kruszywa łamanego stab. mech 0-31,5, grubość warstwy po zagęszczeniu 25 | m2 | 40
21 | D-03.01.01. | PRZEPUSTY POD KORONĄ DROGI
22 | D-03.01.01. | Wykonywanie części przelotowej , rur stalowych o średnicy 2DNx40 cm, DN 406,40 gr ścianki . 6,3mm izolacja rur lepikiem, z zasypaniem mieszanką piaskowo-żwirową z dowozu | m | 35
23 | D-03.01.01. | Wykonanie ścianki czołowej przepustów z betonu C16/20 wraz z wykonaniem deskowania, zbrojenia i izolacji ścian lepikiem na wylocie | m3 | 0.8
24 | D-02.01.01 | Wykonanie wykopów mechanicznie w gruncie kat. II-IV z transportem urobku na odkład odl. do 3 km wraz z formowaniem odkładu | m3 | 16
25 | D-06.01.01. | UMOCNIENIE POWIERZCHNIOWE SKARP I DNA ROWÓW
26 | D-06.01.01. | Ręczne plantowanie skarp i dna rowu w gruncie kat. I-III | m2 | 3
27 | D-06.01.03. | Umocnienie dna rowów i skarp brukowcem o grubości 16-20 cm z kamienia łamanego, ułożonego na podbudowie z chudego betonu C6/8 gr.10 cm, spoiny wypełnione zaprawą cementową | m2 | 3
28 | D-01.02.04. | ROZBIÓRKI ELEMENTÓW DRÓG, OGRODZEŃ
29 | D-01.02.04. | Przestawienie ogrodzenia z siatki z drutu ocynkowanego na słupkach stalowych z betonowaniem słupków (szt. ok. 50) beton C16/20 | mb | 90
30 | D-01.02.04. | Rozebranie studni rewizyjnych DN2000 z przewiezieniem nieuszkodzonych elementów na odl. 3 kmwraz z zasypaniem piaskiem, zagęszczeniem warstwami i utwardzeniem tłuczniem grubości 10 cm otworu po wykopie | szt. | 3
Wartość kosztorysu
Podatek VAT (VAT)= 23%WK
Wartość końcowa kosztorysu: